## Przedmiar
Załącznik nr 1 do Formularza oferty
Kosztorys ofertowy
REMONT DACHU BUDYNKU BANKOWEGO FUNDUSZU GWARANCYJNEGO
Nr poz. | Podstawa | Opis robót | Jm | Ilość | Koszt jednostkowy | Cena netto | Vat | Cena brutto
1 | 2 | 3 | 4 | 5 | 6 | 7 | 8 | 9
1 Dach nad piętrem VII
1.1 Roboty rozbiórkowe CPV 45111000-8
1 | KNR 4-01 0519/06 | Rozbiórka pokrycia pierwszej warstwy papy | m2 | 15 |  | 0 | 23% | 0
2 | KNR 4-02 0216/07 | Demontaż wpustów dachowych | szt | 4 |  | 0 | 23% | 0
3 | KNR 4-01 0535/08 | Rozbiórka obudowy kanałów | m2 | 46.676 |  | 0 | 23% | 0
4 | KNR 4-04 0504/05 | Rozebranie nawierzchni z płyt betonowych | m2 | 303.69 |  | 0 | 23% | 0
5 | KNR 4-01 0429/02 | Rozbiórki zasypek stropów | m2 | 303.69 |  | 0 | 23% | 0
6 | KNR 4-01 0430/02 | Rozbiórki deskowania se sklejki | m2 | 303.69 |  | 0 | 23% | 0
7 | KNR 4-01 0430/08 | Rozbiórki konstrukcji drewnianych | m2 | 303.69 |  | 0 | 23% | 0
8 | KNR K-06 0102/06 | Rozebranie izolacji z wełny mineralnej stropów | m3 | 68.33 |  | 0 | 23% | 0
9 | KNR 4-01 0535/08 | Rozbiórka murów ogniowych, okapów, kołnierzy, gzymsów itp. z blachy nie nadającej się do użytku | m2 | 50.48 |  | 0 | 23% | 0
10 | KNR 19-01 0628/02 | Rozbiórka izolacji ścian | m2 | 110.522 |  | 0 | 23% | 0
1.2 Roboty odtworzeniowe CPV45261000-4
11 | KNR K-10 0101/07 | Oczyszczenie i mechaniczne zmycie podłoża z zagruntowaniem | m2 | 433.064 |  | 0 | 23% | 0
12 | KNR 4-01 0518/05 | Posmarowanie powierzchni preparatem gruntującym | m2 | 433.064 |  | 0 | 23% | 0
13 | KNR-W 2-02 0504/01 | Pokrycie dachów papą termozgrzewalną jednowarstwowe | m2 | 433.064 |  | 0 | 23% | 0
14 | KNR-W 2-02 0608/03 | Izolacje poziome cieplne i przeciwdźwiękowe z jednej warstwy płyt styropianowych ułożonej na sucho na wierzchu konstrukcji | m2 | 304.95 |  | 0 | 23% | 0
15 | KNR-W 2-02 0608/04 | Izolacje poziome cieplne i przeciwdźwiękowe z płyt styropianowych ułożonych na sucho na wierzchu konstrukcji - każda następna warstwa ponad jedną | m2 | 304.95 |  | 0 | 23% | 0
16 | KNR K-10 0102/01 | Przyklejenie płyt styropianowych na klej poliuretanowy na ścianach przy ocieplaniu budynków | m2 | 59.074 |  | 0 | 23% | 0
17 | KNNR-W 2 0603/01 | Izolacje jednowarstwowe z papy podkładowej | m2 | 383.294 |  | 0 | 23% | 0
18 | KNR 0-23 2613/05 | Analogia: Przymocowanie izolacji za pomocą łączników metalowych | szt | 1533.176 |  | 0 | 23% | 0
19 | KNR-W 2-02 0504/01 | Pokrycie dachów papą termozgrzewalną jednowarstwowe | m2 | 394.041 |  | 0 | 23% | 0
20 | KNR 2-15u2 0405/01 | Montaż wpustów dachowych pojedynczych | kpl | 4 |  | 0 | 23% | 0
21 | KNR K-08 0102/02 | Analogia: Przyklejenie płyt styropianowych gr 5cm pod obróbkę blacharską | m2 | 14.538 |  | 0 | 23% | 0
22 | KNR 2-22 0603/09 | Analogia: Obróbki z płyty OSB pod obróbkę blacharską | m2 | 38.06 |  | 0 | 23% | 0
23 | KNR-W 2-02 0514/02 | Obróbki z blachy stalowej ocynkowanej powlekanej przy szerokości w rozwinięciu ponad 25cm | m2 | 79.997 |  | 0 | 23% | 0
24 | KNR-W 2-02 0514/02 | Obróbki z blachy stalowej ocynkowanej powlekanej obudów kanałów | m2 | 46.676 |  | 0 | 23% | 0
25 | KNNR 7 0502/06 | Pomosty techniczne | m2 | 74.67 |  | 0 | 23% | 0
2 Dach nad piętrem VIII
2.1 Roboty rozbiórkowe CPV 45111000-8
26 | KNR 4-02 0216/07 | Demontaż wpustów dachowych | szt | 2 |  | 0 | 23% | 0
27 | KNR 4-04 0504/05 | Rozebranie nawierzchni z płyt betonowych | m2 | 100.17 |  | 0 | 23% | 0
28 | KNR 4-01 0429/02 | Rozbiórki zasypek stropów | m2 | 100.17 |  | 0 | 23% | 0
29 | KNR 4-01 0430/02 | Rozbiórki deskowania se sklejki | m2 | 100.17 |  | 0 | 23% | 0
30 | KNR 4-01 0430/08 | Rozbiórki konstrukcji drewnianych | m2 | 100.17 |  | 0 | 23% | 0
31 | KNR K-06 0102/06 | Rozebranie izolacji z wełny mineralnej stropów | m3 | 22.538 |  | 0 | 23% | 0
32 | KNR 4-01 0535/08 | Rozbiórka murów ogniowych, okapów, kołnierzy, gzymsów itp. z blachy nie nadającej się do użytku | m2 | 22.93 |  | 0 | 23% | 0
33 | KNR 19-01 0628/02 | Rozbiórka izolacji ścian | m2 | 19.46 |  | 0 | 23% | 0
2.2 Roboty odtworzeniowe CPV45261000-4
34 | KNR K-10 0101/07 | Oczyszczenie i mechaniczne zmycie podłoża z zagruntowaniem | m2 | 141.904 |  | 0 | 23% | 0
35 | KNR 4-01 0518/05 | Posmarowanie powierzchni preparatem gruntującym | m2 | 141.904 |  | 0 | 23% | 0
36 | KNR-W 2-02 0504/01 | Pokrycie dachów papą termozgrzewalną jednowarstwowe | m2 | 141.904 |  | 0 | 23% | 0
37 | KNR-W 2-02 0608/03 | Izolacje poziome cieplne i przeciwdźwiękowe z jednej warstwy płyt styropianowych ułożonej na sucho na wierzchu konstrukcji | m2 | 101.97 |  | 0 | 23% | 0
38 | KNR-W 2-02 0608/04 | Izolacje poziome cieplne i przeciwdźwiękowe z płyt styropianowych ułożonych na sucho na wierzchu konstrukcji - każda następna warstwa ponad jedną | m2 | 101.97 |  | 0 | 23% | 0
39 | KNR K-10 0102/01 | Przyklejenie płyt styropianowych na klej poliuretanowy na ścianach przy ocieplaniu budynków | m2 | 4.945 |  | 0 | 23% | 0
40 | KNNR-W 2 0603/01 | Izolacje jednowarstwowe z papy podkładowej | m2 | 135.402 |  | 0 | 23% | 0
41 | KNR 0-23 2613/05 | Analogia: Przymocowanie izolacji za pomocą łączników metalowych | szt | 541.608 |  | 0 | 23% | 0
42 | KNR-W 2-02 0504/01 | Pokrycie dachów papą termozgrzewalną jednowarstwowe | m2 | 135.402 |  | 0 | 23% | 0
43 | KNR 2-15u2 0405/01 | Montaż wpustów dachowych pojedynczych | kpl | 2 |  | 0 | 23% | 0
44 | KNR K-08 0102/02 | Analogia: Przyklejenie płyt styropianowych gr 5cm pod obróbkę blacharską | m2 | 7.298 |  | 0 | 23% | 0
45 | KNR 2-22 0603/09 | Analogia: Obróbki z płyty OSB pod obróbkę blacharską | m2 | 17.92 |  | 0 | 23% | 0
46 | KNR-W 2-02 0514/02 | Obróbki z blachy stalowej ocynkowanej powlekanej przy szerokości w rozwinięciu ponad 25cm | m2 | 37.719 |  | 0 | 23% | 0
47 | KNNR 7 0502/06 | Pomosty techniczne | m2 | 10.64 |  | 0 | 23% | 0
RAZEM

## Kosztorys
Rodos 6.8.11.1 [10204]
Kosztorys szczegółowy
REMONT DACHU BUDYNKU BANKOWEGO FUNDUSZU GWARANCYJNEGO
Nr poz. | Opis robót, obmiary, nakłady | Jm | Ilość robót, nakład | Cena | Koszt jedn. | Wartość
1 | 2 | 3 | 4 | 5 | 6 | 7
1 Dach nad piętrem VII
1.1 Roboty rozbiórkowe CPV 45111000-8
1 | KNR 4-01 0519/06
Rozbiórka pokrycia pierwszej warstwy papy
Nr ST 454-1
|  | m2 | 15 |  | 0 | 0
Robocizna
| Robotnicy gr.I | r-g | 0.31 | 0 | 0
| Razem k.b. |  |  |  | 0
| Koszty pośrednie |  |  |  | 0
| Zysk |  |  |  | 0
| Cena jednostkowa |  |  |  | 0
2 | KNR 4-02 0216/07
Demontaż wpustów dachowych
Nr ST 454-1
|  | szt | 4 |  | 0 | 0
Robocizna
| Monterzy instalacji sanitarnych i ogrzewania gr.II | r-g | 0.23 | 0 | 0
| Robotnicy gr.I | r-g | 0.57 | 0 | 0
Materiały
| Materiały pomocnicze | % | 4 |  | 0
| Razem k.b. |  |  |  | 0
| Koszty zakupu 0% |  |  |  | 0
| Koszty pośrednie |  |  |  | 0
| Zysk |  |  |  | 0
| Cena jednostkowa |  |  |  | 0
3 | KNR 4-01 0535/08
Rozbiórka obudowy kanałów
Nr ST 454-1
|  | m2 | 46.676 |  | 0 | 0
Robocizna
| Robotnicy gr.I | r-g | 0.3 | 0 | 0
| Razem k.b. |  |  |  | 0
| Koszty pośrednie |  |  |  | 0
| Zysk |  |  |  | 0
| Cena jednostkowa |  |  |  | 0
4 | KNR 4-04 0504/05
Rozebranie nawierzchni z płyt betonowych
Nr ST 454-1
|  | m2 | 303.69 |  | 0 | 0
Robocizna
| Robotnicy gr.I | r-g | 0.45 | 0 | 0
| Razem k.b. |  |  |  | 0
| Koszty pośrednie |  |  |  | 0
| Zysk |  |  |  | 0
| Cena jednostkowa |  |  |  | 0
5 | KNR 4-01 0429/02
Rozbiórki zasypek stropów
Nr ST 454-1
|  | m2 | 303.69 |  | 0 | 0
Robocizna
| Robotnicy gr.I | r-g | 0.21 | 0 | 0
| Razem k.b. |  |  |  | 0
| Koszty pośrednie |  |  |  | 0
| Zysk |  |  |  | 0
| Cena jednostkowa |  |  |  | 0
6 | KNR 4-01 0430/02
Rozbiórki deskowania se sklejki
Nr ST 454-1
|  | m2 | 303.69 |  | 0 | 0
Robocizna
| Cieśle gr.II | r-g | 0.12 | 0 | 0
| Robotnicy gr.I | r-g | 0.06 | 0 | 0
| Razem k.b. |  |  |  | 0
| Koszty pośrednie |  |  |  | 0
| Zysk |  |  |  | 0
| Cena jednostkowa |  |  |  | 0
7 | KNR 4-01 0430/08
Rozbiórki konstrukcji drewnianych
Nr ST 454-1
|  | m2 | 303.69 |  | 0 | 0
Robocizna
| Cieśle gr.II | r-g | 0.35 | 0 | 0
| Robotnicy gr.I | r-g | 0.21 | 0 | 0
Materiały
| Drewno iglaste okrągłe, korowane, nasycone na stemple | m3 | 0.001 | 0 | 0
| Bale iglaste obrzynane, o grub. 50 - 100 mm, kl. III | m3 | 0.003 | 0 | 0
| Klamra ciesielska z pręta stalowego 14-16 x 250-300 mm | kg | 0.06 | 0 | 0
| Materiały pomocnicze | % | 2 |  | 0
| Razem k.b. |  |  |  | 0
| Koszty zakupu 0% |  |  |  | 0
| Koszty pośrednie |  |  |  | 0
| Zysk |  |  |  | 0
| Cena jednostkowa |  |  |  | 0
8 | KNR K-06 0102/06
Rozebranie izolacji z wełny mineralnej stropów
Nr ST 454-1
|  | m3 | 68.33 |  | 0 | 0
Robocizna
| Robotnicy | r-g | 1.9 | 0 | 0
| Razem k.b. |  |  |  | 0
| Koszty pośrednie |  |  |  | 0
| Zysk |  |  |  | 0
| Cena jednostkowa |  |  |  | 0
9 | KNR 4-01 0535/08
Rozbiórka murów ogniowych, okapów, kołnierzy, gzymsów itp. z blachy nie nadającej się do użytku
Nr ST 454-1
|  | m2 | 50.48 |  | 0 | 0
Robocizna
| Robotnicy gr.I | r-g | 0.3 | 0 | 0
| Razem k.b. |  |  |  | 0
| Koszty pośrednie |  |  |  | 0
| Zysk |  |  |  | 0
| Cena jednostkowa |  |  |  | 0
10 | KNR 19-01 0628/02
Rozbiórka izolacji ścian
Nr ST 454-1
|  | m2 | 110.522 |  | 0 | 0
Robocizna
| Robotnicy gr.I | r-g | 0.239 | 0 | 0
| Razem k.b. |  |  |  | 0
| Koszty pośrednie |  |  |  | 0
| Zysk |  |  |  | 0
| Cena jednostkowa |  |  |  | 0
| Roboty rozbiórkowe CPV 45111000-8 |  |  |  |  | 0
1.2 Roboty odtworzeniowe CPV45261000-4
11 | KNR K-10 0101/07
Oczyszczenie i mechaniczne zmycie podłoża z zagruntowaniem
Nr ST 454-2
|  | m2 | 433.064 |  | 0 | 0
Robocizna
| Robotnicy | r-g | 0.166 | 0 | 0
Materiały
| Preparat sanityzujący | kg | 0.06 | 0 | 0
| Woda z rurociągów | m3 | 0.001 | 0 | 0
Sprzęt
| Agregat wodny ciśnieniowy 2 m3/h | m-g | 0.15 | 0 | 0
| Razem k.b. |  |  |  | 0
| Koszty zakupu 0% |  |  |  | 0
| Koszty pośrednie |  |  |  | 0
| Zysk |  |  |  | 0
| Cena jednostkowa |  |  |  | 0
12 | KNR 4-01 0518/05
Posmarowanie powierzchni preparatem gruntującym
Nr ST 454-2
|  | m2 | 433.064 |  | 0 | 0
Robocizna
| Dekarze gr.II | r-g | 0.09 | 0 | 0
| Robotnicy gr.I | r-g | 0.01 | 0 | 0
Materiały
| Preparat gruntujący asfaltowy | kg | 0.25 | 0 | 0
| Materiały pomocnicze | % | 2 |  | 0
Sprzęt
| Wyciąg jednomasztowy z napędem elektrycznym 0,50 t | m-g | 0.01 | 0 | 0
| Razem k.b. |  |  |  | 0
| Koszty zakupu 0% |  |  |  | 0
| Koszty pośrednie |  |  |  | 0
| Zysk |  |  |  | 0
| Cena jednostkowa |  |  |  | 0
13 | KNR-W 2-02 0504/01
Pokrycie dachów papą termozgrzewalną jednowarstwowe
Nr ST 454-2
|  | m2 | 433.064 |  | 0 | 0
Robocizna
| Robotnicy | r-g | 0.216 | 0 | 0
Materiały
| Papa termozgrzewalna podkładowa | m2 | 1.18 | 0 | 0
| Gaz propanowo-butanowy płynny | kg | 0.23 | 0 | 0
| Preparat gruntujący asfaltowy | kg | 0.3 | 0 | 0
| Materiały pomocnicze | % | 1.5 |  | 0
Sprzęt
| Wyciąg jednomasztowy z napędem elektrycznym 0,50 t | m-g | 0.0048 | 0 | 0
| Samochód dostawczy do 0,9t | m-g | 0.0122 | 0 | 0
| Razem k.b. |  |  |  | 0
| Koszty zakupu 0% |  |  |  | 0
| Koszty pośrednie |  |  |  | 0
| Zysk |  |  |  | 0
| Cena jednostkowa |  |  |  | 0
14 | KNR-W 2-02 0608/03
Izolacje poziome cieplne i przeciwdźwiękowe z jednej warstwy płyt styropianowych ułożonej na sucho na wierzchu konstrukcji
Nr ST 454-2
|  | m2 | 304.95 |  | 0 | 0
Robocizna
| Robotnicy | r-g | 0.0891 | 0 | 0
Materiały
| Płyty styropianowe EPS gr 20cm | m2 | 1.05 | 0 | 0
| Materiały pomocnicze | % | 1.5 |  | 0
Sprzęt
| Wyciąg jednomasztowy z napędem elektrycznym 0,50 t | m-g | 0.0032 | 0 | 0
| Samochód dostawczy do 0,9t | m-g | 0.0047 | 0 | 0
| Razem k.b. |  |  |  | 0
| Koszty zakupu 0% |  |  |  | 0
| Koszty pośrednie |  |  |  | 0
| Zysk |  |  |  | 0
| Cena jednostkowa |  |  |  | 0
15 | KNR-W 2-02 0608/04
Izolacje poziome cieplne i przeciwdźwiękowe z płyt styropianowych ułożonych na sucho na wierzchu konstrukcji - każda następna warstwa ponad jedną
Nr ST 454-2
|  | m2 | 304.95 |  | 0 | 0
Robocizna
| Robotnicy | r-g | 0.0723 | 0 | 0
Materiały
| Płyty styropianowe EPS - kliny spadkowe | m3 | 0.126 | 0 | 0
| Materiały pomocnicze | % | 1.5 |  | 0
Sprzęt
| Wyciąg jednomasztowy z napędem elektrycznym 0,50 t | m-g | 0.0032 | 0 | 0
| Samochód dostawczy do 0,9t | m-g | 0.0047 | 0 | 0
| Razem k.b. |  |  |  | 0
| Koszty zakupu 0% |  |  |  | 0
| Koszty pośrednie |  |  |  | 0
| Zysk |  |  |  | 0
| Cena jednostkowa |  |  |  | 0
16 | KNR K-10 0102/01
Przyklejenie płyt styropianowych na klej poliuretanowy na ścianach przy ocieplaniu budynków
Nr ST 454-2
|  | m2 | 59.074 |  | 0 | 0
Robocizna
| Robotnicy | r-g | 1.255 | 0 | 0
Materiały
| Płyty styropianowe EPS gr 15cm | m2 | 1.05 | 0 | 0
| Klej poliuretanowy | m2 | 0.071429 | 0 | 0
| Materiały pomocnicze | % | 1.5 |  | 0
Sprzęt
| Samochód dostawczy do 0,9t | m-g | 0.012 | 0 | 0
| Razem k.b. |  |  |  | 0
| Koszty zakupu 0% |  |  |  | 0
| Koszty pośrednie |  |  |  | 0
| Zysk |  |  |  | 0
| Cena jednostkowa |  |  |  | 0
17 | KNNR-W 2 0603/01
Izolacje jednowarstwowe z papy podkładowej
Nr ST 454-2
|  | m2 | 383.294 |  | 0 | 0
Robocizna
| Robotnicy | r-g | 0.0832 | 0 | 0
Materiały
| Papa termozgrzewalna podkładowa | m2 | 1.19 | 0 | 0
| Materiały pomocnicze | % | 3 |  | 0
Sprzęt
| Wyciąg jednomasztowy z napędem elektrycznym 0,50 t | m-g | 0.0045 | 0 | 0
| Razem k.b. |  |  |  | 0
| Koszty zakupu 0% |  |  |  | 0
| Koszty pośrednie |  |  |  | 0
| Zysk |  |  |  | 0
| Cena jednostkowa |  |  |  | 0
18 | KNR 0-23 2613/05
Analogia: Przymocowanie izolacji za pomocą łączników metalowych
Nr ST 454-2
|  | szt | 1533.176 |  | 0 | 0
Robocizna
| Robocizna | r-g | 0.0809 | 0 | 0
Materiały
| Łączniki wbijane z trzp. do styr.180-220mm | szt | 1.04 | 0 | 0
| Materiały pomocnicze | % | 1.5 |  | 0
Sprzęt
| Wyciąg jednomasztowy z napędem elektrycznym 0,50 t | m-g | 0.0002 | 0 | 0
| Samochód dostawczy do 0,9t | m-g | 0.0002 | 0 | 0
| Razem k.b. |  |  |  | 0
| Koszty zakupu 0% |  |  |  | 0
| Koszty pośrednie |  |  |  | 0
| Zysk |  |  |  | 0
| Cena jednostkowa |  |  |  | 0
19 | KNR-W 2-02 0504/01
Pokrycie dachów papą termozgrzewalną jednowarstwowe
Nr ST 454-2
|  | m2 | 394.041 |  | 0 | 0
Robocizna
| Robotnicy | r-g | 0.216 | 0 | 0
Materiały
| Papa termozgrzewalna nawierzchniowa | m2 | 1.18 | 0 | 0
| Gaz propanowo-butanowy płynny | kg | 0.23 | 0 | 0
| Roztwór asfaltowy do gruntowania | kg | 0.3 | 0 | 0
| Materiały pomocnicze | % | 1.5 |  | 0
Sprzęt
| Wyciąg jednomasztowy z napędem elektrycznym 0,50 t | m-g | 0.0048 | 0 | 0
| Samochód dostawczy do 0,9t | m-g | 0.0122 | 0 | 0
| Razem k.b. |  |  |  | 0
| Koszty zakupu 0% |  |  |  | 0
| Koszty pośrednie |  |  |  | 0
| Zysk |  |  |  | 0
| Cena jednostkowa |  |  |  | 0
20 | KNR 2-15u2 0405/01
Montaż wpustów dachowych pojedynczych
Nr ST 454-2
|  | kpl | 4 |  | 0 | 0
Robocizna
| Robotnicy | r-g | 1.3 | 0 | 0
Materiały
| Wpust dachowy | szt | 1 | 0 | 0
| Kołnierze mocujące | szt | 1 | 0 | 0
| Kołnierze przyłączeniowe | szt | 1 | 0 | 0
| Razem k.b. |  |  |  | 0
| Koszty zakupu 0% |  |  |  | 0
| Koszty pośrednie |  |  |  | 0
| Zysk |  |  |  | 0
| Cena jednostkowa |  |  |  | 0
21 | KNR K-08 0102/02
Analogia: Przyklejenie płyt styropianowych gr 5cm pod obróbkę blacharską
Nr ST 454-2
|  | m2 | 14.538 |  | 0 | 0
Robocizna
| Robotnicy | r-g | 1.506 | 0 | 0
Materiały
| Płyty styropianowe EPS gr 5cm | m3 | 0.0525 | 0 | 0
| Klej poliuretanowy | m2 | 0.071429 | 0 | 0
Sprzęt
| Samochód dostawczy do 0,9t | m-g | 0.012 | 0 | 0
| Razem k.b. |  |  |  | 0
| Koszty zakupu 0% |  |  |  | 0
| Koszty pośrednie |  |  |  | 0
| Zysk |  |  |  | 0
| Cena jednostkowa |  |  |  | 0
22 | KNR 2-22 0603/09
Analogia: Obróbki z płyty OSB pod obróbkę blacharską
Nr ST 454-2
|  | m2 | 38.06 |  | 0 | 0
Robocizna
| Cieśle gr.II | r-g | 0.93 | 0 | 0
Materiały
| Płyty bud.OSB3 o krawędz.prost. gr.10-22mm | m3 | 0.021 | 0 | 0
| Materiały pomocnicze | % | 1.5 |  | 0
Sprzęt
| Piła tarczowa | m-g | 0.18 | 0 | 0
| Razem k.b. |  |  |  | 0
| Koszty zakupu 0% |  |  |  | 0
| Koszty pośrednie |  |  |  | 0
| Zysk |  |  |  | 0
| Cena jednostkowa |  |  |  | 0
23 | KNR-W 2-02 0514/02
Obróbki z blachy stalowej ocynkowanej powlekanej przy szerokości w rozwinięciu ponad 25cm
Nr ST 454-2
|  | m2 | 79.997 |  | 0 | 0
Robocizna
| Robotnicy | r-g | 1.57 | 0 | 0
Materiały
| Blacha stalowa powlekana, płaska grub. 0,5-0,7 mm, powłoka poliester | m2 | 1.05 | 0 | 0
| Materiały pomocnicze | % | 1.5 |  | 0
Sprzęt
| Samochód dostawczy do 0,9t | m-g | 0.0069 | 0 | 0
| Razem k.b. |  |  |  | 0
| Koszty zakupu 0% |  |  |  | 0
| Koszty pośrednie |  |  |  | 0
| Zysk |  |  |  | 0
| Cena jednostkowa |  |  |  | 0
24 | KNR-W 2-02 0514/02
Obróbki z blachy stalowej ocynkowanej powlekanej obudów kanałów
Nr ST 454-2
|  | m2 | 46.676 |  | 0 | 0
Robocizna
| Robotnicy | r-g | 1.57 | 0 | 0
Materiały
| Blacha stalowa powlekana, płaska grub. 0,5-0,7 mm, powłoka poliester | m2 | 1.05 | 0 | 0
| Materiały pomocnicze | % | 1.5 |  | 0
Sprzęt
| Samochód dostawczy do 0,9t | m-g | 0.0069 | 0 | 0
| Razem k.b. |  |  |  | 0
| Koszty zakupu 0% |  |  |  | 0
| Koszty pośrednie |  |  |  | 0
| Zysk |  |  |  | 0
| Cena jednostkowa |  |  |  | 0
25 | KNNR 7 0502/06
Pomosty techniczne
Nr ST 454-2
|  | m2 | 74.67 |  | 0 | 0
Robocizna
| Robocizna | r-g | 5.44 | 0 | 0
Materiały
| Pomosty techniczne | m2 | 1 | 0 | 0
Sprzęt
| Samochód dostawczy do 0,9t | m-g | 0.204 | 0 | 0
| Razem k.b. |  |  |  | 0
| Koszty zakupu 0% |  |  |  | 0
| Koszty pośrednie |  |  |  | 0
| Zysk |  |  |  | 0
| Cena jednostkowa |  |  |  | 0
| Roboty odtworzeniowe CPV45261000-4 |  |  |  |  | 0
| Dach nad piętrem VII |  |  |  |  | 0
2 Dach nad piętrem VIII
2.1 Roboty rozbiórkowe CPV 45111000-8
26 | KNR 4-02 0216/07
Demontaż wpustów dachowych
Nr ST 454-1
|  | szt | 2 |  | 0 | 0
Robocizna
| Monterzy instalacji sanitarnych i ogrzewania gr.II | r-g | 0.23 | 0 | 0
| Robotnicy gr.I | r-g | 0.57 | 0 | 0
Materiały
| Materiały pomocnicze | % | 4 |  | 0
| Razem k.b. |  |  |  | 0
| Koszty zakupu 0% |  |  |  | 0
| Koszty pośrednie |  |  |  | 0
| Zysk |  |  |  | 0
| Cena jednostkowa |  |  |  | 0
27 | KNR 4-04 0504/05
Rozebranie nawierzchni z płyt betonowych
Nr ST 454-1
|  | m2 | 100.17 |  | 0 | 0
Robocizna
| Robotnicy gr.I | r-g | 0.45 | 0 | 0
| Razem k.b. |  |  |  | 0
| Koszty pośrednie |  |  |  | 0
| Zysk |  |  |  | 0
| Cena jednostkowa |  |  |  | 0
28 | KNR 4-01 0429/02
Rozbiórki zasypek stropów
Nr ST 454-1
|  | m2 | 100.17 |  | 0 | 0
Robocizna
| Robotnicy gr.I | r-g | 0.21 | 0 | 0
| Razem k.b. |  |  |  | 0
| Koszty pośrednie |  |  |  | 0
| Zysk |  |  |  | 0
| Cena jednostkowa |  |  |  | 0
29 | KNR 4-01 0430/02
Rozbiórki deskowania se sklejki
Nr ST 454-1
|  | m2 | 100.17 |  | 0 | 0
Robocizna
| Cieśle gr.II | r-g | 0.12 | 0 | 0
| Robotnicy gr.I | r-g | 0.06 | 0 | 0
| Razem k.b. |  |  |  | 0
| Koszty pośrednie |  |  |  | 0
| Zysk |  |  |  | 0
| Cena jednostkowa |  |  |  | 0
30 | KNR 4-01 0430/08
Rozbiórki konstrukcji drewnianych
Nr ST 454-1
|  | m2 | 100.17 |  | 0 | 0
Robocizna
| Cieśle gr.II | r-g | 0.35 | 0 | 0
| Robotnicy gr.I | r-g | 0.21 | 0 | 0
Materiały
| Drewno iglaste okrągłe, korowane, nasycone na stemple | m3 | 0.001 | 0 | 0
| Bale iglaste obrzynane, o grub. 50 - 100 mm, kl. III | m3 | 0.003 | 0 | 0
| Klamra ciesielska z pręta stalowego 14-16 x 250-300 mm | kg | 0.06 | 0 | 0
| Materiały pomocnicze | % | 2 |  | 0
| Razem k.b. |  |  |  | 0
| Koszty zakupu 0% |  |  |  | 0
| Koszty pośrednie |  |  |  | 0
| Zysk |  |  |  | 0
| Cena jednostkowa |  |  |  | 0
31 | KNR K-06 0102/06
Rozebranie izolacji z wełny mineralnej stropów
Nr ST 454-1
|  | m3 | 22.538 |  | 0 | 0
Robocizna
| Robotnicy | r-g | 1.9 | 0 | 0
| Razem k.b. |  |  |  | 0
| Koszty pośrednie |  |  |  | 0
| Zysk |  |  |  | 0
| Cena jednostkowa |  |  |  | 0
32 | KNR 4-01 0535/08
Rozbiórka murów ogniowych, okapów, kołnierzy, gzymsów itp. z blachy nie nadającej się do użytku
Nr ST 454-1
|  | m2 | 22.93 |  | 0 | 0
Robocizna
| Robotnicy gr.I | r-g | 0.3 | 0 | 0
| Razem k.b. |  |  |  | 0
| Koszty pośrednie |  |  |  | 0
| Zysk |  |  |  | 0
| Cena jednostkowa |  |  |  | 0
33 | KNR 19-01 0628/02
Rozbiórka izolacji ścian
Nr ST 454-1
|  | m2 | 19.46 |  | 0 | 0
Robocizna
| Robotnicy gr.I | r-g | 0.239 | 0 | 0
| Razem k.b. |  |  |  | 0
| Koszty pośrednie |  |  |  | 0
| Zysk |  |  |  | 0
| Cena jednostkowa |  |  |  | 0
| Roboty rozbiórkowe CPV 45111000-8 |  |  |  |  | 0
2.2 Roboty odtworzeniowe CPV45261000-4
34 | KNR K-10 0101/07
Oczyszczenie i mechaniczne zmycie podłoża z zagruntowaniem
Nr ST 454-2
|  | m2 | 141.904 |  | 0 | 0
Robocizna
| Robotnicy | r-g | 0.166 | 0 | 0
Materiały
| Preparat sanityzujący | kg | 0.06 | 0 | 0
| Woda z rurociągów | m3 | 0.001 | 0 | 0
Sprzęt
| Agregat wodny ciśnieniowy 2 m3/h | m-g | 0.15 | 0 | 0
| Razem k.b. |  |  |  | 0
| Koszty zakupu 0% |  |  |  | 0
| Koszty pośrednie |  |  |  | 0
| Zysk |  |  |  | 0
| Cena jednostkowa |  |  |  | 0
35 | KNR 4-01 0518/05
Posmarowanie powierzchni preparatem gruntującym
Nr ST 454-2
|  | m2 | 141.904 |  | 0 | 0
Robocizna
| Dekarze gr.II | r-g | 0.09 | 0 | 0
| Robotnicy gr.I | r-g | 0.01 | 0 | 0
Materiały
| Preparat gruntujący asfaltowy | kg | 0.25 | 0 | 0
| Materiały pomocnicze | % | 2 |  | 0
Sprzęt
| Wyciąg jednomasztowy z napędem elektrycznym 0,50 t | m-g | 0.01 | 0 | 0
| Razem k.b. |  |  |  | 0
| Koszty zakupu 0% |  |  |  | 0
| Koszty pośrednie |  |  |  | 0
| Zysk |  |  |  | 0
| Cena jednostkowa |  |  |  | 0
36 | KNR-W 2-02 0504/01
Pokrycie dachów papą termozgrzewalną jednowarstwowe
Nr ST 454-2
|  | m2 | 141.904 |  | 0 | 0
Robocizna
| Robotnicy | r-g | 0.216 | 0 | 0
Materiały
| Papa termozgrzewalna podkładowa | m2 | 1.18 | 0 | 0
| Gaz propanowo-butanowy płynny | kg | 0.23 | 0 | 0
| Preparat gruntujący asfaltowy | kg | 0.3 | 0 | 0
| Materiały pomocnicze | % | 1.5 |  | 0
Sprzęt
| Wyciąg jednomasztowy z napędem elektrycznym 0,50 t | m-g | 0.0048 | 0 | 0
| Samochód dostawczy do 0,9t | m-g | 0.0122 | 0 | 0
| Razem k.b. |  |  |  | 0
| Koszty zakupu 0% |  |  |  | 0
| Koszty pośrednie |  |  |  | 0
| Zysk |  |  |  | 0
| Cena jednostkowa |  |  |  | 0
37 | KNR-W 2-02 0608/03
Izolacje poziome cieplne i przeciwdźwiękowe z jednej warstwy płyt styropianowych ułożonej na sucho na wierzchu konstrukcji
Nr ST 454-2
|  | m2 | 101.97 |  | 0 | 0
Robocizna
| Robotnicy | r-g | 0.0891 | 0 | 0
Materiały
| Płyty styropianowe EPS gr 20cm | m2 | 1.05 | 0 | 0
| Materiały pomocnicze | % | 1.5 |  | 0
Sprzęt
| Wyciąg jednomasztowy z napędem elektrycznym 0,50 t | m-g | 0.0032 | 0 | 0
| Samochód dostawczy do 0,9t | m-g | 0.0047 | 0 | 0
| Razem k.b. |  |  |  | 0
| Koszty zakupu 0% |  |  |  | 0
| Koszty pośrednie |  |  |  | 0
| Zysk |  |  |  | 0
| Cena jednostkowa |  |  |  | 0
38 | KNR-W 2-02 0608/04
Izolacje poziome cieplne i przeciwdźwiękowe z płyt styropianowych ułożonych na sucho na wierzchu konstrukcji - każda następna warstwa ponad jedną
Nr ST 454-2
|  | m2 | 101.97 |  | 0 | 0
Robocizna
| Robotnicy | r-g | 0.0723 | 0 | 0
Materiały
| Płyty styropianowe EPS - kliny spadkowe | m3 | 0.126 | 0 | 0
| Materiały pomocnicze | % | 1.5 |  | 0
Sprzęt
| Wyciąg jednomasztowy z napędem elektrycznym 0,50 t | m-g | 0.0032 | 0 | 0
| Samochód dostawczy do 0,9t | m-g | 0.0047 | 0 | 0
| Razem k.b. |  |  |  | 0
| Koszty zakupu 0% |  |  |  | 0
| Koszty pośrednie |  |  |  | 0
| Zysk |  |  |  | 0
| Cena jednostkowa |  |  |  | 0
39 | KNR K-10 0102/01
Przyklejenie płyt styropianowych na klej poliuretanowy na ścianach przy ocieplaniu budynków
Nr ST 454-2
|  | m2 | 4.945 |  | 0 | 0
Robocizna
| Robotnicy | r-g | 1.255 | 0 | 0
Materiały
| Płyty styropianowe EPS gr 15cm | m2 | 1.05 | 0 | 0
| Klej poliuretanowy | m2 | 0.071429 | 0 | 0
| Materiały pomocnicze | % | 1.5 |  | 0
Sprzęt
| Samochód dostawczy do 0,9t | m-g | 0.012 | 0 | 0
| Razem k.b. |  |  |  | 0
| Koszty zakupu 0% |  |  |  | 0
| Koszty pośrednie |  |  |  | 0
| Zysk |  |  |  | 0
| Cena jednostkowa |  |  |  | 0
40 | KNNR-W 2 0603/01
Izolacje jednowarstwowe z papy podkładowej
Nr ST 454-2
|  | m2 | 135.402 |  | 0 | 0
Robocizna
| Robotnicy | r-g | 0.0832 | 0 | 0
Materiały
| Papa termozgrzewalna podkładowa | m2 | 1.19 | 0 | 0
| Materiały pomocnicze | % | 3 |  | 0
Sprzęt
| Wyciąg jednomasztowy z napędem elektrycznym 0,50 t | m-g | 0.0045 | 0 | 0
| Razem k.b. |  |  |  | 0
| Koszty zakupu 0% |  |  |  | 0
| Koszty pośrednie |  |  |  | 0
| Zysk |  |  |  | 0
| Cena jednostkowa |  |  |  | 0
41 | KNR 0-23 2613/05
Analogia: Przymocowanie izolacji za pomocą łączników metalowych
Nr ST 454-2
|  | szt | 541.608 |  | 0 | 0
Robocizna
| Robocizna | r-g | 0.0809 | 0 | 0
Materiały
| Łączniki wbijane z trzp. do styr.180-220mm | szt | 1.04 | 0 | 0
| Materiały pomocnicze | % | 1.5 |  | 0
Sprzęt
| Wyciąg jednomasztowy z napędem elektrycznym 0,50 t | m-g | 0.0002 | 0 | 0
| Samochód dostawczy do 0,9t | m-g | 0.0002 | 0 | 0
| Razem k.b. |  |  |  | 0
| Koszty zakupu 0% |  |  |  | 0
| Koszty pośrednie |  |  |  | 0
| Zysk |  |  |  | 0
| Cena jednostkowa |  |  |  | 0
42 | KNR-W 2-02 0504/01
Pokrycie dachów papą termozgrzewalną jednowarstwowe
Nr ST 454-2
|  | m2 | 135.402 |  | 0 | 0
Robocizna
| Robotnicy | r-g | 0.216 | 0 | 0
Materiały
| Papa termozgrzewalna nawierzchniowa | m2 | 1.18 | 0 | 0
| Gaz propanowo-butanowy płynny | kg | 0.23 | 0 | 0
| Roztwór asfaltowy do gruntowania | kg | 0.3 | 0 | 0
| Materiały pomocnicze | % | 1.5 |  | 0
Sprzęt
| Wyciąg jednomasztowy z napędem elektrycznym 0,50 t | m-g | 0.0048 | 0 | 0
| Samochód dostawczy do 0,9t | m-g | 0.0122 | 0 | 0
| Razem k.b. |  |  |  | 0
| Koszty zakupu 0% |  |  |  | 0
| Koszty pośrednie |  |  |  | 0
| Zysk |  |  |  | 0
| Cena jednostkowa |  |  |  | 0
43 | KNR 2-15u2 0405/01
Montaż wpustów dachowych pojedynczych
Nr ST 454-2
|  | kpl | 2 |  | 0 | 0
Robocizna
| Robotnicy | r-g | 1.3 | 0 | 0
Materiały
| Wpust dachowy | szt | 1 | 0 | 0
| Kołnierze mocujące | szt | 1 | 0 | 0
| Kołnierze przyłączeniowe | szt | 1 | 0 | 0
| Razem k.b. |  |  |  | 0
| Koszty zakupu 0% |  |  |  | 0
| Koszty pośrednie |  |  |  | 0
| Zysk |  |  |  | 0
| Cena jednostkowa |  |  |  | 0
44 | KNR K-08 0102/02
Analogia: Przyklejenie płyt styropianowych gr 5cm pod obróbkę blacharską
Nr ST 454-2
|  | m2 | 7.298 |  | 0 | 0
Robocizna
| Robotnicy | r-g | 1.506 | 0 | 0
Materiały
| Płyty styropianowe EPS gr 5cm | m3 | 0.0525 | 0 | 0
| Klej poliuretanowy | m2 | 0.071429 | 0 | 0
Sprzęt
| Samochód dostawczy do 0,9t | m-g | 0.012 | 0 | 0
| Razem k.b. |  |  |  | 0
| Koszty zakupu 0% |  |  |  | 0
| Koszty pośrednie |  |  |  | 0
| Zysk |  |  |  | 0
| Cena jednostkowa |  |  |  | 0
45 | KNR 2-22 0603/09
Analogia: Obróbki z płyty OSB pod obróbkę blacharską
Nr ST 454-2
|  | m2 | 17.92 |  | 0 | 0
Robocizna
| Cieśle gr.II | r-g | 0.93 | 0 | 0
Materiały
| Płyty bud.OSB3 o krawędz.prost. gr.10-22mm | m3 | 0.021 | 0 | 0
| Materiały pomocnicze | % | 1.5 |  | 0
Sprzęt
| Piła tarczowa | m-g | 0.18 | 0 | 0
| Razem k.b. |  |  |  | 0
| Koszty zakupu 0% |  |  |  | 0
| Koszty pośrednie |  |  |  | 0
| Zysk |  |  |  | 0
| Cena jednostkowa |  |  |  | 0
46 | KNR-W 2-02 0514/02
Obróbki z blachy stalowej ocynkowanej powlekanej przy szerokości w rozwinięciu ponad 25cm
Nr ST 454-2
|  | m2 | 37.719 |  | 0 | 0
Robocizna
| Robotnicy | r-g | 1.57 | 0 | 0
Materiały
| Blacha stalowa powlekana, płaska grub. 0,5-0,7 mm, powłoka poliester | m2 | 1.05 | 0 | 0
| Materiały pomocnicze | % | 1.5 |  | 0
Sprzęt
| Samochód dostawczy do 0,9t | m-g | 0.0069 | 0 | 0
| Razem k.b. |  |  |  | 0
| Koszty zakupu 0% |  |  |  | 0
| Koszty pośrednie |  |  |  | 0
| Zysk |  |  |  | 0
| Cena jednostkowa |  |  |  | 0
47 | KNNR 7 0502/06
Pomosty techniczne
Nr ST 454-2
|  | m2 | 10.64 |  | 0 | 0
Robocizna
| Robocizna | r-g | 5.44 | 0 | 0
Materiały
| Pomosty techniczne | m2 | 1 | 0 | 0
Sprzęt
| Samochód dostawczy do 0,9t | m-g | 0.204 | 0 | 0
| Razem k.b. |  |  |  | 0
| Koszty zakupu 0% |  |  |  | 0
| Koszty pośrednie |  |  |  | 0
| Zysk |  |  |  | 0
| Cena jednostkowa |  |  |  | 0
| Roboty odtworzeniowe CPV45261000-4 |  |  |  |  | 0
| Dach nad piętrem VIII |  |  |  |  | 0
| Razem |  |  |  |  | 0

## Elementy
Rodos 6.8.11.1 [10204]
Tabela elementów
REMONT DACHU BUDYNKU BANKOWEGO FUNDUSZU GWARANCYJNEGO
Numer elementu | Opis robót | Wartość
1 | 2 | 3
1 | Dach nad piętrem VII | 0
1.1 | Roboty rozbiórkowe CPV 45111000-8 | 0
1.2 | Roboty odtworzeniowe CPV45261000-4 | 0
2 | Dach nad piętrem VIII | 0
2.1 | Roboty rozbiórkowe CPV 45111000-8 | 0
2.2 | Roboty odtworzeniowe CPV45261000-4 | 0
| Razem k.b. | 0

## Robocizna
Rodos 6.8.11.1 [10204]
Zestawienie robocizny
REMONT DACHU BUDYNKU BANKOWEGO FUNDUSZU GWARANCYJNEGO
Lp | Nazwa | Jm | Ilość | Cena | Wartość
1 | 2 | 3 | 4 | 5 | 6
1 | Cieśle gr.II | r-g | 241.8756 | 0 | 0
2 | Dekarze gr.II | r-g | 51.7471 | 0 | 0
3 | Monterzy instalacji sanitarnych i ogrzewania gr.II | r-g | 1.38 | 0 | 0
4 | Robocizna | r-g | 631.9364 | 0 | 0
5 | Robotnicy gr.I | r-g | 456.501 | 0 | 0
6 | Robotnicy | r-g | 994.6034 | 0 | 0
| Razem | r-g | 2378.043 |  | 0

## Materiały
Rodos 6.8.11.1 [10204]
Zestawienie materiałów
REMONT DACHU BUDYNKU BANKOWEGO FUNDUSZU GWARANCYJNEGO
Lp | Nazwa | Jm | Ilość | Cena | Wartość
1 | 2 | 3 | 4 | 5 | 6
1 | Bale iglaste obrzynane, o grub. 50 - 100 mm, kl. III | m3 | 1.2116 | 0 | 0
2 | Blacha stalowa powlekana, płaska grub. 0,5-0,7 mm, powłoka poliester | m2 | 172.6116 | 0 | 0
3 | Drewno iglaste okrągłe, korowane, nasycone na stemple | m3 | 0.40386 | 0 | 0
4 | Gaz propanowo-butanowy płynny | kg | 254.0145 | 0 | 0
5 | Klamra ciesielska z pręta stalowego 14-16 x 250-300 mm | kg | 24.2316 | 0 | 0
6 | Klej poliuretanowy | m2 | 6.1325 | 0 | 0
7 | Kołnierze mocujące | szt | 6 | 0 | 0
8 | Kołnierze przyłączeniowe | szt | 6 | 0 | 0
9 | Łączniki wbijane z trzp. do styr.180-220mm | szt | 2157.7754 | 0 | 0
10 | Papa termozgrzewalna nawierzchniowa | m2 | 624.7427 | 0 | 0
11 | Papa termozgrzewalna podkładowa | m2 | 1295.7105 | 0 | 0
12 | Płyty bud.OSB3 o krawędz.prost. gr.10-22mm | m3 | 1.1756 | 0 | 0
13 | Płyty styropianowe EPS - kliny spadkowe | m3 | 51.2719 | 0 | 0
14 | Płyty styropianowe EPS gr 15cm | m2 | 67.2199 | 0 | 0
15 | Płyty styropianowe EPS gr 20cm | m2 | 427.266 | 0 | 0
16 | Płyty styropianowe EPS gr 5cm | m3 | 1.1464 | 0 | 0
17 | Pomosty techniczne | m2 | 85.31 | 0 | 0
18 | Preparat gruntujący asfaltowy | kg | 316.2324 | 0 | 0
19 | Preparat sanityzujący | kg | 34.4981 | 0 | 0
20 | Roztwór asfaltowy do gruntowania | kg | 158.8329 | 0 | 0
21 | Woda z rurociągów | m3 | 0.57497 | 0 | 0
22 | Wpust dachowy | szt | 6 | 0 | 0
| Razem |  |  |  | 0

## Sprzęt
Rodos 6.8.11.1 [10204]
Zestawienie sprzętu
REMONT DACHU BUDYNKU BANKOWEGO FUNDUSZU GWARANCYJNEGO
Lp | Nazwa | Jm | Ilość | Cena | Wartość
1 | 2 | 3 | 4 | 5 | 6
1 | Agregat wodny ciśnieniowy 2 m3/h | m-g | 86.2452 | 0 | 0
2 | Piła tarczowa | m-g | 10.0764 | 0 | 0
3 | Samochód dostawczy do 0,9t | m-g | 37.2816 | 0 | 0
4 | Wyciąg jednomasztowy z napędem elektrycznym 0,50 t | m-g | 16.4042 | 0 | 0
| Razem | m-g | 150.007 |  | 0